## Aitken_Lagrange
Aitken Graphical Lagrange Interpolation
Work Space |  |  |  | Construction Point
| Min | Max |  | Parameter % | 50
X_Work | 0 | 5 |  | XStar | 2.5
High Light Xstar |  |  |  | Control Points
XStar | Y_Min | 2.5 | -8.2857 | Values
XStar | Y_Max | 2.5 | 11.6667 | X | Y
Y_12 Construction |  |  |  | 0.5 | 5 | P_1
X_P1 | Y_P1 | 0.5 | 5 | 2 | 10 | P_2
X_P2 | Y_P2 | 2 | 10 | 4 | 2 | P_3
XStar | Y_12 | 2.5 | 11.6667
Show Y_12 Construction
X_P1 | Y_P1 | 0.5 | 5
XStar | Y_12 | 2.5 | 11.6667
Y_23 Construction
X_P2 | Y_P2 | 2 | 10
X_P3 | Y_P3 | 4 | 2
XStar | Y_23 | 2.5 | 8
Show Y_23 Construction
X_P2 | Y_P2 | 2 | 10
XStar | Y_23 | 2.5 | 8
Move Y_12 back to X_P1
X_P1 | Y_12 | 0.5 | 11.6667
XStar | Y_12 | 2.5 | 11.6667
Move Y_23 back to X_P3
XStar | Y_23 | 2.5 | 8
X_P3 | Y_23 | 4 | 8
Y_123 Construction
X_P1 | Y_12 | 0.5 | 11.6667
X_P3 | Y_23 | 4 | 8
XStar | Y_123 | 2.5 | 9.5714
The table below shows the details of the calculations over the domain X: (X_Work_Min,X_Work_Max)
| Parameter | First interpolations
| u | x |  | y_12 | Y_23 | y_123
| 0 | 0 |  | 3.3333 | 18 | 1.2381
| 0.01 | 0.05 |  | 3.5 | 17.8 | 1.6614
| 0.02 | 0.1 |  | 3.6667 | 17.6 | 2.0743
| 0.03 | 0.15 |  | 3.8333 | 17.4 | 2.4767
| 0.04 | 0.2 |  | 4 | 17.2 | 2.8686
| 0.05 | 0.25 |  | 4.1667 | 17 | 3.25
| 0.06 | 0.3 |  | 4.3333 | 16.8 | 3.621
| 0.07 | 0.35 |  | 4.5 | 16.6 | 3.9814
| 0.08 | 0.4 |  | 4.6667 | 16.4 | 4.3314
| 0.09 | 0.45 |  | 4.8333 | 16.2 | 4.671
| 0.1 | 0.5 |  | 5 | 16 | 5
| 0.11 | 0.55 |  | 5.1667 | 15.8 | 5.3186
| 0.12 | 0.6 |  | 5.3333 | 15.6 | 5.6267
| 0.13 | 0.65 |  | 5.5 | 15.4 | 5.9243
| 0.14 | 0.7 |  | 5.6667 | 15.2 | 6.2114
| 0.15 | 0.75 |  | 5.8333 | 15 | 6.4881
| 0.16 | 0.8 |  | 6 | 14.8 | 6.7543
| 0.17 | 0.85 |  | 6.1667 | 14.6 | 7.01
| 0.18 | 0.9 |  | 6.3333 | 14.4 | 7.2552
| 0.19 | 0.95 |  | 6.5 | 14.2 | 7.49
| 0.2 | 1 |  | 6.6667 | 14 | 7.7143
| 0.21 | 1.05 |  | 6.8333 | 13.8 | 7.9281
| 0.22 | 1.1 |  | 7 | 13.6 | 8.1314
| 0.23 | 1.15 |  | 7.1667 | 13.4 | 8.3243
| 0.24 | 1.2 |  | 7.3333 | 13.2 | 8.5067
| 0.25 | 1.25 |  | 7.5 | 13 | 8.6786
| 0.26 | 1.3 |  | 7.6667 | 12.8 | 8.84
| 0.27 | 1.35 |  | 7.8333 | 12.6 | 8.991
| 0.28 | 1.4 |  | 8 | 12.4 | 9.1314
| 0.29 | 1.45 |  | 8.1667 | 12.2 | 9.2614
| 0.3 | 1.5 |  | 8.3333 | 12 | 9.381
| 0.31 | 1.55 |  | 8.5 | 11.8 | 9.49
| 0.32 | 1.6 |  | 8.6667 | 11.6 | 9.5886
| 0.33 | 1.65 |  | 8.8333 | 11.4 | 9.6767
| 0.34 | 1.7 |  | 9 | 11.2 | 9.7543
| 0.35 | 1.75 |  | 9.1667 | 11 | 9.8214
| 0.36 | 1.8 |  | 9.3333 | 10.8 | 9.8781
| 0.37 | 1.85 |  | 9.5 | 10.6 | 9.9243
| 0.38 | 1.9 |  | 9.6667 | 10.4 | 9.96
| 0.39 | 1.95 |  | 9.8333 | 10.2 | 9.9852
| 0.4 | 2 |  | 10 | 10 | 10
| 0.41 | 2.05 |  | 10.1667 | 9.8 | 10.0043
| 0.42 | 2.1 |  | 10.3333 | 9.6 | 9.9981
| 0.43 | 2.15 |  | 10.5 | 9.4 | 9.9814
| 0.44 | 2.2 |  | 10.6667 | 9.2 | 9.9543
| 0.45 | 2.25 |  | 10.8333 | 9 | 9.9167
| 0.46 | 2.3 |  | 11 | 8.8 | 9.8686
| 0.47 | 2.35 |  | 11.1667 | 8.6 | 9.81
| 0.48 | 2.4 |  | 11.3333 | 8.4 | 9.741
| 0.49 | 2.45 |  | 11.5 | 8.2 | 9.6614
| 0.5 | 2.5 |  | 11.6667 | 8 | 9.5714
| 0.51 | 2.55 |  | 11.8333 | 7.8 | 9.471
| 0.52 | 2.6 |  | 12 | 7.6 | 9.36
| 0.53 | 2.65 |  | 12.1667 | 7.4 | 9.2386
| 0.54 | 2.7 |  | 12.3333 | 7.2 | 9.1067
| 0.55 | 2.75 |  | 12.5 | 7 | 8.9643
| 0.56 | 2.8 |  | 12.6667 | 6.8 | 8.8114
| 0.57 | 2.85 |  | 12.8333 | 6.6 | 8.6481
| 0.58 | 2.9 |  | 13 | 6.4 | 8.4743
| 0.59 | 2.95 |  | 13.1667 | 6.2 | 8.29
| 0.6 | 3 |  | 13.3333 | 6 | 8.0952
| 0.61 | 3.05 |  | 13.5 | 5.8 | 7.89
| 0.62 | 3.1 |  | 13.6667 | 5.6 | 7.6743
| 0.63 | 3.15 |  | 13.8333 | 5.4 | 7.4481
| 0.64 | 3.2 |  | 14 | 5.2 | 7.2114
| 0.65 | 3.25 |  | 14.1667 | 5 | 6.9643
| 0.66 | 3.3 |  | 14.3333 | 4.8 | 6.7067
| 0.67 | 3.35 |  | 14.5 | 4.6 | 6.4386
| 0.68 | 3.4 |  | 14.6667 | 4.4 | 6.16
| 0.69 | 3.45 |  | 14.8333 | 4.2 | 5.871
| 0.7 | 3.5 |  | 15 | 4 | 5.5714
| 0.71 | 3.55 |  | 15.1667 | 3.8 | 5.2614
| 0.72 | 3.6 |  | 15.3333 | 3.6 | 4.941
| 0.73 | 3.65 |  | 15.5 | 3.4 | 4.61
| 0.74 | 3.7 |  | 15.6667 | 3.2 | 4.2686
| 0.75 | 3.75 |  | 15.8333 | 3 | 3.9167
| 0.76 | 3.8 |  | 16 | 2.8 | 3.5543
| 0.77 | 3.85 |  | 16.1667 | 2.6 | 3.1814
| 0.78 | 3.9 |  | 16.3333 | 2.4 | 2.7981
| 0.79 | 3.95 |  | 16.5 | 2.2 | 2.4043
| 0.8 | 4 |  | 16.6667 | 2 | 2
| 0.81 | 4.05 |  | 16.8333 | 1.8 | 1.5852
| 0.82 | 4.1 |  | 17 | 1.6 | 1.16
| 0.83 | 4.15 |  | 17.1667 | 1.4 | 0.72429
| 0.84 | 4.2 |  | 17.3333 | 1.2 | 0.2781
| 0.85 | 4.25 |  | 17.5 | 1 | -0.17857
| 0.86 | 4.3 |  | 17.6667 | 0.8 | -0.64571
| 0.87 | 4.35 |  | 17.8333 | 0.6 | -1.1233
| 0.88 | 4.4 |  | 18 | 0.4 | -1.6114
| 0.89 | 4.45 |  | 18.1667 | 0.2 | -2.11
| 0.9 | 4.5 |  | 18.3333 | 0 | -2.619
| 0.91 | 4.55 |  | 18.5 | -0.2 | -3.1386
| 0.92 | 4.6 |  | 18.6667 | -0.4 | -3.6686
| 0.93 | 4.65 |  | 18.8333 | -0.6 | -4.209
| 0.94 | 4.7 |  | 19 | -0.8 | -4.76
| 0.95 | 4.75 |  | 19.1667 | -1 | -5.3214
| 0.96 | 4.8 |  | 19.3333 | -1.2 | -5.8933
| 0.97 | 4.85 |  | 19.5 | -1.4 | -6.4757
| 0.98 | 4.9 |  | 19.6667 | -1.6 | -7.0686
| 0.99 | 4.95 |  | 19.8333 | -1.8 | -7.6719
| 1 | 5 |  | 20 | -2 | -8.2857

## UDF Functions in Range Names
Name | Definition
X_Values | =OFFSET(Aitken_Lagrange!$D1,0,0)
y_12_FLINE | =(Y_P1*(X_P2-X_Values)+Y_P2*(X_Values-X_P1))/(X_P2-X_P1)
Y_23_FLINE | =(Y_P2*(X_P3-X_Values)+Y_P3*(X_Values-X_P2))/(X_P3-X_P2)
Y_123_FLINE | =(y_12_FLINE*(X_P3-X_Values)+Y_23_FLINE*(X_Values-X_P1))/(X_P3-X_P1)